## Λύση C-W
Επίλυση της εξ. Colebrook-White eq. με επαναλήψεις |  |  |  |  | (τελειώνει όταν στην στήλη Α έχω ίδιο νουμερο με τη στήλη Ε, εισαγόμενο = εξαγόμενο)
| D= | 0.1 | m
| Q= | 0.01 | m3/s
| V= | 1.2732 | m/s
| Re= | 127324.062
| ε= | 0.061 | mm
| v= | 1e-06 | m2/s
| ε/3,7D= | 0.00016486
fn | Refn1/2 | 2,51/Refn1/2 | 1/fn1/2 | fn+1
0.02005 | 18028.8354 | 0.00013922 | 7.034 | 0.020211
0.020211 | 18101.2151 | 0.00013866 | 7.0356 | 0.020202
0.020202 | 18097.1203 | 0.0001387 | 7.0355 | 0.020203
0.020203 | 18097.3512 | 0.00013869 | 7.0355 | 0.020203
0.020203 | 18097.3382 | 0.00013869 | 7.0355 | 0.020203
0.020203 | 18097.3389 | 0.00013869 | 7.0355 | 0.020203
| L= | 100 | m
| HL= | 1.6693 | m

## ΕΠΙΛΥΣΗ
Δεδομένα | Ζητούμενα
μήκη, L | Πιεζομετρικά ύψη
διάμ., D | ύψη ταχύτητας
συντ.τρ. f | συνολικό φορτίο (Η Γραμμής Ενέργειας)
ταχύτητες, V | απώλειες μεταξυ
παροχή, Q
[9 empty] | ΑΠΩΛΕΙΕΣ |  |  | υψομετρα
διατομή | L | L t. | D | A | V | f | V2/2g | hL | hτοπ | ΔΗ | H ΓΡΑΜ.ΕΝΕΡΓ. | H ΚΙΝ.ΕΝΕΡΓ. | H ΠΙΕΖΟΜ. | Q
Α | [6 empty] | ύψος κιν.εν | γραμ.απώλ. | τοπ.απώλ. | συνολο | 200.31 | 0.31 | 200
B | 61 | 61 | 305 | 0.073062 | 2.44 | 0.02 | 0.30345 | 1.2138 | 0 | 1.2138 | 199.0962 | 0.30345 | 198.7928 | 0.17827
C | 0.5 | 61.5 | [5 empty] | 0 | 1.773 | 1.773 | 197.3232 | 4.792 | 192.5312
D | 30.5 | 92 | 153 | 0.018385 | 9.6963 | 0.015 | 4.792 | 14.3289 | 0 | 14.3289 | 182.9943 | 4.792 | 178.2023
E | 0.5 | 92.5 | [5 empty] | 0 | 2.6837 | 2.6837 | 180.3106 | 0.30345 | 180.0071
F | 30.5 | 123 | 305 | 0.073062 | 2.44 | 0.02 | 0.30345 | 0.60689 | 0 | 0.60689 | 179.7037 | 0.30345 | 179.4002