## GraphData
Month | P | PACK | W | SOIL | ET | W-ET-/\SOIL | PET
1 | 21 | 45.3022 | 0 | 25.6463 | 0 | 0 | 0
2 | 24 | 69.3022 | 0 | 25.6463 | 0 | 0 | 0
3 | 37 | 49.3087 | 56.9935 | 53.3916 | 29.2482 | 0 | 29.2482
4 | 65 | 0 | 114.3087 | 100 | 55.9212 | 11.7791 | 55.9212
5 | 88 | 0 | 88 | 98.3013 | 89.6987 | 0 | 89.7133
6 | 115 | 0 | 115 | 84.5743 | 128.727 | 0 | 130.0406
7 | 86 | 0 | 86 | 44.1085 | 126.4659 | 0 | 151.0979
8 | 101 | 0 | 101 | 32.5455 | 112.5629 | 0 | 131.4012
9 | 67 | 0 | 67 | 26.3541 | 73.1914 | 0 | 88.1017
10 | 44 | 0 | 44 | 23.9345 | 46.4196 | 0 | 53.6304
11 | 32 | 4.3022 | 27.6978 | 25.6463 | 25.986 | 0 | 25.986
12 | 20 | 24.3022 | 0 | 25.6463 | 0 | 0 | 0

## ThornEx
|  | THORNTHWAITE-TYPE MONTHLY WATER-BALANCE MODEL | [10 empty] | ThornEx.xls
|  | See Box 7-3. PET computed via Hamon equation [Eqn.( 7-63)]. | [10 empty] | S.L. Dingman
|  |  | Input Data |  |  |  | Computed Values | [5 empty] | Physical Hydrology, 2nd Ed.
Location: | Omaha, NE |  |  | Lat. = | 41.3 | degree |  |  | SOILmax = | 100 | mm
[5 empty] | 0.72082 | rad
Declination (deg) | -21.3 | -13.3 | -2 | 9.8 | 18.9 | 23.3 | 21.3 | 13.7 | 3 | -9 | -18.6 | -23.3
Declination (rad) | -0.37176 | -0.23213 | -0.034907 | 0.17104 | 0.32987 | 0.40666 | 0.37176 | 0.23911 | 0.05236 | -0.15708 | -0.32463 | -0.40666
DayLength (hr)* | 9.3292 | 10.4018 | 11.7656 | 13.1637 | 14.3339 | 14.9642 | 14.6707 | 13.6488 | 12.3518 | 10.9335 | 9.7071 | 9.0358
*For lat. > 66.5, replace #NUM! with 24 in summer; 0 in winter.
WATER BALANCE
Temperatures in C, water-balance terms in mm.
Month: | J | F | M | A | M | J | J | A | S | O | N | D | Year
= | [12 empty] | = | bar: J to Temperatures in C, water-balance terms in mm. D
P | 21 | 24 | 37 | 65 | 88 | 115 | 86 | 101 | 67 | 44 | 32 | 20 | 700
T | -5.4 | -3.1 | 2.7 | 10.9 | 17.2 | 22.8 | 25.8 | 24.6 | 19.4 | 13.2 | 3.8 | -2.1
F | 0 | 0 | 0.45 | 1 | 1 | 1 | 1 | 1 | 1 | 1 | 0.63333 | 0
RAIN | 0 | 0 | 16.65 | 65 | 88 | 115 | 86 | 101 | 67 | 44 | 20.2667 | 0 | 602.9167
SNOW | 21 | 24 | 20.35 | 0 | 0 | 0 | 0 | 0 | 0 | 0 | 11.7333 | 20 | 97.0833
PACK | 45.3022 | 69.3022 | 49.3087 | 0 | 0 | 0 | 0 | 0 | 0 | 0 | 4.3022 | 24.3022
MELT | 0 | 0 | 40.3435 | 49.3087 | 0 | 0 | 0 | 0 | 0 | 0 | 7.4311 | 0 | 97.0833
W | 0 | 0 | 56.9935 | 114.3087 | 88 | 115 | 86 | 101 | 67 | 44 | 27.6978 | 0 | 700
PET | 0 | 0 | 29.2482 | 55.9212 | 89.7133 | 130.0406 | 151.0979 | 131.4012 | 88.1017 | 53.6304 | 25.986 | 0 | 755.1404
W - PET | 0 | 0 | 27.7453 | 58.3876 | -1.7133 | -15.0406 | -65.0979 | -30.4012 | -21.1017 | -9.6304 | 1.7118 | 0
SOIL | 25.6463 | 25.6463 | 53.3916 | 100 | 98.3013 | 84.5743 | 44.1085 | 32.5455 | 26.3541 | 23.9345 | 25.6463 | 25.6463
/\SOIL | 0 | 0 | 27.7453 | 46.6084 | -1.6987 | -13.727 | -40.4659 | -11.5629 | -6.1914 | -2.4196 | 1.7118 | 0
ET | 0 | 0 | 29.2482 | 55.9212 | 89.6987 | 128.727 | 126.4659 | 112.5629 | 73.1914 | 46.4196 | 25.986 | 0 | 688.2209
W-ET-/\SOIL | 0 | 0 | 0 | 11.7791 | 0 | 0 | 0 | 0 | 0 | 0 | 0 | 0 | 11.7791