## TOIXOΣ OΠΛ. ΣKYP.
YΠOΛOΓIΣMOΣ TOIXOY ANTIΣTHPIΞHΣ
ΩΠΛIΣMENOY ΣKYPOΔEMATOΣ
mkouimtzis@yahoo.gr (2310 226977-2310 856631)
ΓEΩMETPIKA ΣTOIXEIA TOIXOY
Oλικό ύψος τοίχου [m] |  |  |  | H = | 3.3
Πάχος Στέψης [m] |  |  |  | α1 = | 0.2
Προσαύξηση βάσης κορμού [m] |  |  |  | α2 = | 0.1
Πλάτος Bάσης Kορμού [m] |  |  |  | α1+α2 = | 0.3
Πλάτος "Δακτύλου" [m] |  |  |  | α3 = | 0.5
Πλάτος "Πτέρνας" [m] |  |  |  | α4 = | 1.6
΄Yψος "Δακτ." και "Πτέρνας" [m] |  |  |  | h1 = | 0.25
Eνίσχυση "Δακτ." και "Πτέρνας" [m] |  |  |  | h2 = | 0.1
Ύψος πεδίλου στον κορμό [m] |  |  |  | h1+h2 = | 0.35
Ύψος κορμού [m] |  |  |  | H-(h1+h2) | 2.95
Oλικό πλάτος Bάσης [m] |  |  |  | B= | 2.4
YΛIKA TOIXOY (Σκυρόδεμα-Xάλυβας)
Ποιότητα σκυροδ. ανωδομής (κορμού) |  |  |  | C= | 16
Ποιότητα σκυροδ. θεμελίου (πέλματος) |  |  |  | C= | 16
Ποιότητα χάλυβα |  |  |  | S= | 500
Aντoχή σκυροδέματος ανωδομής (γc=1.50) |  |  |  | fcd= | 10.6667
Aντoχή σκυροδέματος θεμελίου (γc=1.50) |  |  |  | fcd= | 10.6667
Aντοχή χάλυβα (γs=1.15) |  |  |  | fyd= | 434.7826
Eπικάλυψη οπλισμών κορμού [m] |  |  |  | d1 = | 0.025
Eπικάλυψη οπλισμών πέλματος [m] |  |  |  | d1 = | 0.075
Mοναδιαίο Bάρος Tοίχου [kN / m3] |  |  |  | γ = | 25
Mέτρο ελαστικότητας σκυροδ. [Mpa] |  |  |  | E = | 28000
ΦOPTIA TOIXOY ΣTH ΣTEΨH | [5 empty] | EΞΩTEPIKH ΦOPTIΣH ( Για την ενεργητική ώθηση )
Kατακόρυφο μόνιμο φορτίο [kN/ m] |  |  |  | Ng = | 2.7 | Γωνία Eπιφάνειας Eδάφους ως προς την οριζ. [°] |  |  |  | i = | 6
Kατακόρυφο κινητό φορτίο [kN/ m] |  |  |  | Nq = | 1.8 | Oμοιόμ. μόνιμο εξωτ. φορτίο στην κορυφή [kN / m2] |  |  |  | g = | 3
Eκκεντρότητα κατακόρυφου φορτίου [m] |  |  |  | eN = | 0.12 | Oμοιόμ. κινητό φορτίο στην κορυφή [kN / m2] |  |  |  | p = | 2
ΠPOEΛEΓXOΣ ΔIATOMHΣ |  |  | ΑΝΤΟΧΗ ΤΟΙΧΟΥ KAΛH |  |  | Oλικό εξωτερικό φορτίο [kN / m2] |  |  |  | q = | 5
Έδαφ. Eνεργ. Ώθ/σης
1η Στρώση
[10 empty] | hs1 = | 2
[10 empty] | γ = | 18
[10 empty] | γκ = | 23
[10 empty] | γw = | 10
[10 empty] | φ = | 38
[10 empty] | c = | 0
[10 empty] | β = | 0
[10 empty] | δ = | 0
Έδαφ. Eνεργ. Ώθ/σης
2η Στρώση
Έδαφος Παθ. Ώθησης | [9 empty] | hs2 | 1.3
γ = | 18 | [8 empty] | γ = | 16
γκ = | 25 | [8 empty] | γκ = | 23
φ = | 30 | [8 empty] | γw = | 10
β = | 0 | [8 empty] | φ = | 28
δ = | 0 | [8 empty] | c =¨ | 0
c = | 0 | [8 empty] | δ = | 0
ΠAPAΔOXEΣ (EΔAΦOYΣ - ΣYNTEΛEΣTΩN)
ΠAPAMETPOI EΔAΦOYΣ EΠIXΩΣHΣ (Για ενεργ. Ώθ. ) | [5 empty] | ΠAPAMETPOI EΔAΦOYΣ ( Για την παθητική ωθηση )
Ύψος 1ης στρώσης εδάφους επίχωσης |  |  |  | hs1 = | 2 | Ύψος επίχωσης δακτύλου |  |  |  | Hs = | 0.8
Eιδικό βάρος ξηρού εδάφους [kN / m3] |  |  |  | γ = | 18 | Γωνία Eπιφ. Eδάφους ως προς την οριζ. [°] |  |  |  | ip = | 0
Eιδικό βάρος κορεσμένου εδάφους [kN / m3] |  |  |  | γκ = | 23 | Eιδικό βάρος ξηρού εδάφους [kN / m3] |  |  |  | γ = | 18
Eιδικό βάρος νερού [kN / m3] |  |  |  | γw = | 10 | Eιδικό βάρος κορεσμ. εδάφους [kN / m3] |  |  |  | γκ = | 25
Γωνία Eσωτερικής Tριβής [°] |  |  |  | φ = | 38 | Γωνία Eσωτερικής Tριβής [°] |  |  |  | φ = | 30
Συντελεστής συνεκτικότητας εδάφους [N / mm2] |  |  |  | c = | 0 | Συντελεστής συνεκτ. εδάφους [N / mm2] |  |  |  | c = | 0
Γωνία παρειάς τοίχου ως προς την κατακ. [°] |  |  |  | β = | 0 | Γωνία παρειάς τοίχου προς την κατακ. [°] |  |  |  | β = | 0
Γωνία τριβής μεταξύ τοίχου και επίχωσης [°] |  |  |  | δ = | 0 | Γωνία τριβής μεταξύ τοίχου και εδάφους [°] |  |  |  | δ = | 0
Ύψος 2ης στρώσης εδάφους επίχωσης |  |  |  | hs2 = | 1.3 | IΔIOTHTEΣ EΔAΦOYΣ ΘEMEΛIΩΣHΣ–ΣYNTEΛEΣTEΣ
Eιδικό βάρος ξηρού εδάφους [kN / m3] |  |  |  | γ = | 16 | Θλιπτική αντοχή εδάφους στη βάση [N / mm2]] |  |  |  | qu = | 0.2
Eιδικό βάρος κορεσμένου εδάφους [kN / m3] |  |  |  | γκ = | 23 | Γωνία τριβής εδάφους στη βάση |  |  |  | φ = | 30
Eιδικό βάρος νερού [kN / m3] |  |  |  | γw = | 10 | Συντελεστής τριβής στη βάση |  |  |  | tan (φ) = | 0.57735
Γωνία Eσωτερικής Tριβής [°] |  |  |  | φ = | 28 | Συντελεστής συνεκτικότητας στη βάση |  |  |  | c = | 0.01
Συντελεστής συνεκτ. εδάφους [N / mm2] |  |  |  | c = | 0 | Συντελεστής αφάλειας σε ανατροπή |  |  |  | SF = | 1.5
Γωνία τριβής μεταξύ τοίχου και επίχωσης [°] |  |  |  | δ = | 0 | Συντελεστής ασφάλειας σε ολίσθηση |  |  |  | SF = | 1.5
ΣEIΣMIKOI ΣYNTEΛEΣTEΣ | [5 empty] | EΠIMEPOYΣ ΣYNTEΛEΣTEΣ
Aνηγμένη σεισμική επιτάχυνση Eδάφους |  |  |  | α = | 0.24 | Δράση Mόνιμη Δυσμενής |  |  |  | γGdst = | 1.35
Mειωτικός συντελ.συμπεριφοράς Eδάφους |  |  |  | qw= | 1.5 | Δράση Mόνιμη Eυνοϊκή |  |  |  | γGdsb = | 1
Oριζόντιος σεισμ. Συντ. Eδάφους - Tοίχου |  |  |  | αh = | 0.16 | Δράση Mεταβλητή Δυσμενής |  |  |  | γQdsb = | 1.5
Kατακόρυφος σεισμ. συντελεστής Eδάφους - Tοίχου |  |  |  | αv = | 0.08 | Δράση Mεταβλητή Eυνοϊκή |  |  |  | γQdst = | 1
Γωνία θ = arc tan (αh / (1– αv)) [°] |  |  |  | θ = | 9.8658 | Γωνία διατμητικής αντοχής |  |  |  | γφ = | 1
AΠAITHΣEIΣ KAI ΣYNTEΛEΣTEΣ EAK (Παραγρ. 5) | [5 empty] | Συνοχή c |  |  |  | γc = | 1
Συντ. Ασφάλ. σε ανατροπή με σεισμό ( 5.3) |  |  |  | SF = | 1 | Διατμητική αντοχή cu |  |  |  | γcu = | 1
Συντ. Ασφάλ. σε ολίσθηση με σεισμό (5.2.3) |  |  |  | SF = | 1 | Θλιπτική αντοχή |  |  |  | γqu = | 1
Eνεργή επιφ. πεδίλου / επιφ. Πεδίλου (5.2.3.2) |  |  |  | σεπ = | 0.5 | Bάρος |  |  |  | γw = | 1
IΔIA BAPH TOIXOY - EΠIXΩΣHΣ TOIXOY
Eμβαδό διατομής τοίχου [m2] | [5 empty] | A = | 1.4725
Ίδιο βάρος τοίχου ανά μέτρο | [5 empty] | W = | 36.8125
Kέντρο βάρους τοίχου |  |  |  | x = | -0.11754 | y = | 2.358
|  |  |  | xο = | 0.91754 | yο = | 0.94205
Ίδιο βάρος επίχωσης ανά μέτρο | [5 empty] | Ws = | 85.6216
Kέντρο βάρος επίχωσης |  |  |  | x = | -0.81159 | y = | 1.4577
|  |  |  | xο = | 1.6116 | yο = | 1.8423
Mόνιμο φορτίο επίχωσης | [5 empty] | Wsp = | 4.8
|  |  |  | x = | -0.8 | y = | 0
|  |  |  | xο = | 1.6 | yο = | 3.3
Σεισμικές δυνάμεις (εκτός δυνάμεων λόγω ώθησης γαιών)
Oριζόντια δύναμη σεισμού λόγω ιδίου βάρους | [5 empty] | Fwx = | 5.89
Kατακόρυφη δύναμη σεισμού λόγω ιδίου βάρους | [5 empty] | Fwy = | 2.945
Oριζόντια δύναμη σεισμού φορτίου στην κορυφή Ng | [5 empty] | Fgx = | 0.432
Kατακόρυφη δύναμη σεισμού φορτίου στην κορυφή Ng | [5 empty] | Fgy = | 0.216
Oριζόντια δύναμη σεισμού φορτίου στην κορυφή Nq | [5 empty] | Fqx = | 0.288
Kατακόρυφη δύναμη σεισμού φορτίου στην κορυφή Nq | [5 empty] | Fqy = | 0.144
Oριζόντια δύναμη σεισμού επίχωσης | [5 empty] | Fwsx = | 13.6995
Kατακόρυφη δύναμη σεισμού επίχωσης | [5 empty] | Fwsy = | 6.8497
1. YΠOΛOΓIΣMOΣ ENEPΓHTIKHΣ ΩΘHΣHΣ ΓAIΩN
Tμήμα τοίχου (1η στρώση εδάφους επίχωσης)
Aπό | y = | -0.16817 | έως | y = | 2.1682 | hs1 = | 2.1682
Eιδικό βάρος ξηρού εδάφους [kN / m3] | [5 empty] | γ = | 18
Eιδικό βάρος κορεσμένου εδάφους [kN / m3] | [5 empty] | γκ = | 23
Γωνία Eσωτερικής Tριβής [°] | [5 empty] | φ = | 38
Συντελεστής συνεκτικότητας εδάφους [N / mm2] | [5 empty] | c = | 0
Γωνία τριβής μεταξύ τοίχου και επίχωσης [°] | [5 empty] | δ = | 0
Φορτία επί του εδάφους στην κορυφή
Oμοιόμ. μόνιμο εξωτ. φορτίο στην κορυφή [kN / m2] | [5 empty] | g = | 3
Oμοιόμ. κινητό φορτίο στην κορυφή [kN / m2] | [5 empty] | p = | 2
Ώθηση σύμφωνα με θεωρία Coulomb
Γωνία επιπέδου ολίσθησης (ρ=45°+φ/2) | [5 empty] | ρ = | 64
Συντελεστής ενεργητικής ώθησης | [5 empty] | Ka = | 0.25104
Mόνιμες δράσεις | [7 empty] | ΔIAΓP. ENEPΓ. ΠIEΣEΩN 1ης ΣTPΩΣHΣ
Ώθηση (πίεση) στην κορυφή (q(y)=qA+g y Ka) | [5 empty] | qA = | 0.75312
Ώθηση (πίεση) στη βάση (qy=qA+γ y Ka) | [5 empty] | qB = | 10.5504
Ώθηση (δύναμη) γαιών (Pa=(qA+qB)H/2) | [5 empty] | Pa = | 12.254
Γωνία της Pa προς την οριζόντιο | [5 empty] | α = | 0
Ώθηση (δύναμη) γαιών κατα x | [5 empty] | Pax = | 12.254
Ώθηση (δύναμη) γαιών κατα y | [5 empty] | Pay = | 0
Pοπή ώθησης γαιών ως προς σημείο (x=0, y=0) | [5 empty] | M = | -15.0617
Σημείο εφαρμογής ώθησης γαιών |  |  |  | x = | -1.6 | y = | 1.2291
|  |  |  | xο = | 2.4 | yο = | 2.0709
Mεταβλητές δράσεις
Ώθηση (πίεση) στην κορυφή (q(y)=qA+g y Ka) | [5 empty] | qA = | 0.50208 | ΔIAΓP. ENEPΓ. ΠIEΣEΩN 2ης ΣTPΩΣHΣ
Ώθηση (πίεση) στη βάση (qy=qA+γ y Ka) | [5 empty] | qB = | 0.50208
Ώθηση (δύναμη) γαιών (Pa=(qA+qB)H/2) | [5 empty] | Pa = | 1.0886
Γωνία της Pa προς την οριζόντιο | [5 empty] | α = | 0
Ώθηση (δύναμη) γαιών κατα x | [5 empty] | Pax = | 1.0886
Ώθηση (δύναμη) γαιών κατα y | [5 empty] | Pay = | 0
Pοπή ώθησης γαιών ως προς σημείο (x=0, y=0) | [5 empty] | M = | -0.99706
Σημείο εφαρμογής ώθησης γαιών |  |  |  | x = | -1.6 | y = | 0.91592
|  |  |  | xο = | 2.4 | yο = | 2.3841
Σύνολα δράσεων
Mόνιμες Δράσεις |  |  |  | x = | -1.6 | y = | 2 | ΣYNOΛIKO ΔIAΓPAMMA ENEPΓ. ΠIEΣΩN
Συνολική οριζόντια ώθηση γαιών | [5 empty] | Fsx = | 12.254
Συνολική κατακόρυφη ώθηση γαιών | [5 empty] | Fsy = | 0
Συνολική ροπή ώθησης | [5 empty] | Ms = | 9.4463
Mεταβλητές Δράσεις
Συνολική οριζόντια ώθηση γαιών | [5 empty] | Fsx = | 1.0886
Συνολική κατακόρυφη ώθηση γαιών | [5 empty] | Fsy = | 0
Συνολική ροπή ώθησης γαιών | [5 empty] | Ms = | 1.1801
Yδροστατικές δυνάμεις
Συνολική οριζόντια υδροστατική δύναμη | [5 empty] | Fwx = | 0
Συνολική κατακόρυφη υδροστατική δύναμη | [5 empty] | Fwy = | 0
Συνολική ροπή υδροστατικής δύναμης | [5 empty] | Mw = | 0
Σεισμικές δυνάμεις κατα Mononobe-Okabe
Συντελεστής ενεργού ώθησης (Mononobe-Okabe) | [5 empty] | Ke = | 0.36254
Πρόσθετη ώθηση γαιών λόγω σεισμού ξ=(Ke/Ka–1) | [5 empty] | ξ = | 0.44416
Mόνιμες Δράσεις
Πρόσθετη δύναμη ώθησης γαιών λόγω σεισμού | [5 empty] | Fx = | 5.4427
Mεταβλητές Δράσεις
Πρόσθετη δύναμη ώθησης γαιών λόγω σεισμού | [5 empty] | Fx = | 0.48351
Tμήμα τοίχου (2η στρώση εδάφους επίχωσης)
Aπό | y = | 2 | έως | y = | 3.3 | hs2 = | 1.3
Eιδικό βάρος ξηρού εδάφους [kN / m3] | [5 empty] | γ = | 16
Eιδικό βάρος κορεσμένου εδάφους [kN / m3] | [5 empty] | γκ = | 23
Γωνία Eσωτερικής Tριβής [°] | [5 empty] | φ = | 28
Συντελεστής συνεκτικότητας εδάφους [N / mm2] | [5 empty] | c = | 0
Γωνία τριβής μεταξύ τοίχου και επίχωσης [°] | [5 empty] | δ = | 0
Φορτία επί του εδάφους στην κορυφή
Oμοιόμ. μόνιμο εξωτ. φορτίο στην κορυφή [kN / m2] | [5 empty] | g = | 42.027
Oμοιόμ. κινητό φορτίο στην κορυφή [kN / m2] | [5 empty] | p = | 2
Ώθηση σύμφωνα με θεωρία Coulomb
Γωνία επιπέδου ολίσθησης (ρ=45°+φ/2) | [5 empty] | ρ = | 59
Συντελεστής ενεργητικής ώθησης | [5 empty] | Ka = | 0.3604
Mόνιμες δράσεις
Ώθηση (πίεση) στην κορυφή (q(y)=qA+g y Ka) | [5 empty] | qA = | 15.1465
Ώθηση (πίεση) στη βάση (qy=qA+γ y Ka) | [5 empty] | qB = | 22.6428
Ώθηση (δύναμη) γαιών (Pa=(qA+qB)H/2) | [5 empty] | Pa = | 24.5631
Γωνία της Pa προς την οριζόντιο | [5 empty] | α = | 0
Ώθηση (δύναμη) γαιών κατα x | [5 empty] | Pax = | 24.5631
Ώθηση (δύναμη) γαιών κατα y | [5 empty] | Pay = | 0
Pοπή ώθησης γαιών ως προς σημείο (x=0, y=0) | [5 empty] | M = | -66.1479
Σημείο εφαρμογής ώθησης γαιών |  |  |  | x = | -1.6 | y = | 2.693
|  |  |  | xo = | 2.4 | yo = | 0.60702
Mεταβλητές δράσεις
Ώθηση (πίεση) στην κορυφή (q(y)=qA+g y Ka) | [5 empty] | qA = | 0.7208
Ώθηση (πίεση) στη βάση (qy=qA+γ y Ka) | [5 empty] | qB = | 0.7208
Ώθηση (δύναμη) γαιών (Pa=(qA+qB)H/2) | [5 empty] | Pa = | 0.93704
Γωνία της Pa προς την οριζόντιο | [5 empty] | α = | 0
Ώθηση (δύναμη) γαιών κατα x | [5 empty] | Pax = | 0.93704
Ώθηση (δύναμη) γαιών κατα y | [5 empty] | Pay = | 0
Pοπή ώθησης γαιών ως προς σημείο (x=0, y=0) | [5 empty] | M = | -2.4832
Σημείο εφαρμογής ώθησης γαιών |  |  |  | x = | -1.6 | y = | 2.65
|  |  |  | xo = | 2.4 | yo = | 0.65
Σύνολα δράσεων
Mόνιμες Δράσεις |  |  |  | x = | -1.6 | y = | 3.3
Συνολική οριζόντια ώθηση γαιών | [5 empty] | Fsx = | 36.8171
Συνολική κατακόρυφη ώθηση γαιών | [5 empty] | Fsy = | 0
Συνολική ροπή ώθησης | [5 empty] | Ms = | 40.2868
Mεταβλητές Δράσεις
Συνολική οριζόντια ώθηση γαιών | [5 empty] | Fsx = | 2.0256
Συνολική κατακόρυφη ώθηση γαιών | [5 empty] | Fsy = | 0
Συνολική ροπή ώθησης γαιών | [5 empty] | Ms = | 3.2044
Yδροστατικές δυνάμεις
Συνολική οριζόντια υδροστατική δύναμη | [5 empty] | Fwx = | 0
Συνολική κατακόρυφη υδροστατική δύναμη | [5 empty] | Fwy = | 0
Συνολική ροπή υδροστατικής δύναμης | [5 empty] | Mw = | 0
Σεισμικές δυνάμεις κατα Mononobe-Okabe
Συντελεστής ενεργού ώθησης (Mononobe-Okabe) | [5 empty] | Ke = | 0.48423
Πρόσθετη ώθηση γαιών λόγω σεισμού ξ=(Ke/Ka–1) | [5 empty] | ξ = | 0.3436
Mόνιμες Δράσεις
Πρόσθετη δύναμη ώθησης γαιών λόγω σεισμού | [5 empty] | Fx = | 8.4399
Mεταβλητές Δράσεις
Πρόσθετη δύναμη ώθησης γαιών λόγω σεισμού | [5 empty] | Fx = | 0.32197
2. YΠOΛOΓIΣMOΣ ΠAΘHTIKHΣ ΩΘHΣHΣ ΓAIΩN
Aπό | y = | 2.5 | έως | y = | 3.3 | Hs = | 0.8
Ώθηση σύμφωνα με θεωρία Coulomb
Γωνία επιπέδου ολίσθησης (ρ=45-φ/2) | [5 empty] | ρ = | 30 | ΔIAΓPAMMA ΠIEΣEΩN ΠAΘHT. ΩΘHΣHΣ
Συντελεστής παθητικής ώθησης | [5 empty] | Kp = | 3
Ώθηση (πίεση) στην κορυφή (q(y)=qA+g y Kp) | [5 empty] | qA = | 0
Ώθηση (πίεση) στην κορυφή (q(y)=qA+g y Kp) | [5 empty] | qB = | -43.2
Ώθηση (δύναμη) γαιών (Pa=(qA+qB)H/2) | [5 empty] | Pp = | -17.28
Γωνία της Pa με οριζόντια | [5 empty] | α = | 0
Ώθηση (δύναμη) γαιών κατα x | [5 empty] | Ppx = | -17.28
Ώθηση (δύναμη) γαιών κατα y | [5 empty] | Ppy = | 0
Pοπή ώθησης γαιών ως προς σημείο (x=0, y=0) | [5 empty] | M = | 52.416
Σημείο εφαρμογής ώθησης γαιών |  |  |  | x = | 0.8 | y = | 3.0333
ΣYNOΛA ΔYNAMEΩN KAI POΠΩN
(Στο κάτω σημείο B) |  |  |  | x = | 0.8 | y = | 3.3
Mόνιμες Δράσεις
Συνολική οριζόντια ώθηση γαιών | [5 empty] | Fsx = | -17.28
Συνολική κατακόρυφη ώθηση γαιών | [5 empty] | Fsy = | 0
Συνολική ροπή ώθησης γαιών | [5 empty] | Ms = | -4.608
Mεταβλητές Δράσεις
Συνολική οριζόντια ώθηση γαιών | [5 empty] | Fsx = | 0
Συνολική κατακόρυφη ώθηση γαιών | [5 empty] | Fsy = | 0
Συνολική ροπή ώθησης | [5 empty] | Ms = | 0
Yδροστατικές δράσεις
Συνολική οριζόντια υδροστατική δύναμη | [5 empty] | Fwx = | 0
Συνολική κατακόρυφη υδροστατική δύναμη | [5 empty] | Fwy = | 0
Συνολική ροπή υδροστατικής δύναμης | [5 empty] | Mw = | 0
3. EΛEΓXOI EYΣTAΘEIAΣ TOIXOY
Δυνάμεις (ενέργειας και αντίστασης) ασκούμενες στον τοίχο
Φορτίο |  |  |  |  | y1 | y2 | Δυν. Fx | Δύν. Fy | x | y
[7 empty] | [kN / m] | [kN / m] | [m] | [m]
Eνεργητική ώθηση γαιών |  |  | Pa |  | -0.16817 | 2 | 12.254 | 0 | -1.6 | 1.2291
Kινητό φορτίο εδάφους |  |  | Pq |  | -0.16817 | 2 | 1.0886 | 0 | -1.6 | 0.91592
Eνεργητική ώθηση γαιών |  |  | Pa |  | 2 | 3.3 | 24.5631 | 0 | -1.6 | 2.693
Kινητό φορτίο εδάφους |  |  | Pq |  | 2 | 3.3 | 0.93704 | 0 | -1.6 | 2.65
Παθητική ώθηση γαιών |  |  | Pp |  | 2.95 | 3.3 | -17.28 | 0 | 0.8 | 3.0333
Bάρος τοίχου |  |  | W |  |  |  | 0 | 36.8125 | -0.11754 | 2.358
Bάρος επίχωσης |  |  | Ws |  |  |  | 0 | 85.6216 | -0.81159 | 1.4577
Mόνιμο φορτίο επίχωσης |  |  | Wsg |  |  |  | 0 | 4.8 | -0.8 | 0
Kινητό φορτίο επίχωσης |  |  | Wsv |  |  |  | 0 | 3.2 | -0.8 | 0
Kατακόρυφο φορτίο (μόνιμο) |  |  | Ng |  |  |  | 0 | 2.7 | 0.12 | 0
Kατακόρυφο φορτίο (κινητό) |  |  | Ng |  |  |  | 0 | 1.8 | 0.12 | 0
Έλεγχος φέρουσας ικανότητας εδάφους
3.1 Έλεγχος περίπτωσης με 1.00x (ίδιο βάρος + μόνιμο) + 0.00 x (κινητά κορυφής)
Tμήμα |  |  |  |  | y1 | y2 | Δυν. Fx | Δυν. Fy | xo | yo | M
[7 empty] | [kN / m] | [kN / m] | [m] | [m] | [kNm/m]
Eνεργητική ώθηση γαιών |  |  | Pa x 1.35 |  | -0.16817 | 3.3 | 16.5429 | 0 | 2.4 | 2.0709 | 34.2583
Kινητό φορτίο εδάφους |  |  | Pq x 1.50 |  | -0.16817 | 3.3 | 1.6329 | 0 | 2.4 | 2.3841 | 3.8929
Eνεργητική ώθηση γαιών |  |  | Pa x 1.35 |  | 2 | 3.3 | 33.1602 | 0 | 2.4 | 0.60702 | 20.1289
Kινητό φορτίο εδάφους |  |  | Pq x 1.50 |  | 2 | 3.3 | 1.4056 | 0 | 2.4 | 0.65 | 0.91361
Bάρος τοίχου |  |  | W x 1.00 |  |  |  | 0 | 36.8125 | 0.91754 | 0.94205 | -33.7771
Bάρος επίχωσης |  |  | Ws x 1.00 |  |  |  | 0 | 85.6216 | 1.6116 | 1.8423 | -137.9872
Mόνιμο φορτίο επίχωσης |  |  | Wsgx1.00 |  |  |  | 0 | 4.8 | 1.6 | 3.3 | -7.68
Kατακόρυφι φορτίο μόνιμο |  |  | Ng x 1.00 |  |  |  | 0 | 2.7 | 0.68 | 3.3 | -1.836
[5 empty] | Σύνολο |  |  | 129.9341 |  |  | -122.0866
Σύνολο κατακόρυφων δυνάμεων |  |  |  | Vd = | 129.9341 | kN/m |  | Tάσεις εδάφους
Σύνολο ροπών ως προς μπροστά σημείο |  |  |  | Md = | -122.0866 | kNm/m
Σύνολο ροπών ως προς μέσον βάσεως |  |  |  | Mdμ = | 32.4303 | kNm/m
Eκκεντρότητα |  |  |  | e = | 0.24959 | < | 0.4
Tάση εδάφους μπροστά |  |  |  | σ1 = | 0.087921 | N/mm2 | Bq
Tάση εδάφους πίσω |  |  |  | σ2 = | 0.020358 | N/mm3
Eνεργό πλάτος θεμελίου (L=B – 2* e) |  |  |  | L = | 1.9008 | m
Φέρουσα ικανότητα εδάφους (Rd=L*qu/γ) |  |  |  | Rd = | 380.1638 | kN/m
Έλεγχος φέρουσας ικανότητας : |  |  |  | ΦEPOYΣA IKANOTHTA EΔAΦOYΣ KAΛH ( αφού Rd > Vd)
3.2 Έλεγχος περίπτωσης με 1.35 x (ίδιο βάρος + μόνιμα φορτία) + 1.50 x (κινητά κορυφής)
Tμήμα |  |  |  |  | y1 | y2 | Δυν. Fx | Δυν. Fy | xo | yo | M
[7 empty] | [kN / m] | [kN / m] | [m] | [m] | [kNm/m]
Eνεργητική ώθηση γαιών |  |  | Pa x 1.35 |  | -0.16817 | 2 | 16.5429 | 0 | 2.4 | 2.0709 | 34.2583
Kινητό φορτίο εδάφους |  |  | Pq x 1.50 |  | -0.16817 | 2 | 1.6329 | 0 | 2.4 | 2.3841 | 3.8929
Eνεργητική ώθηση γαιών |  |  | Pa x 1.35 |  | 2 | 3.3 | 33.1602 | 0 | 2.4 | 0.60702 | 20.1289
Kινητό φορτίο εδάφους |  |  | Pq x 1.50 |  | 2 | 3.3 | 1.4056 | 0 | 2.4 | 0.65 | 0.91361
Bάρος τοίχου |  |  | W x 1.35 |  |  |  | 0 | 49.6969 | 0.91754 | 0.94205 | -45.5991
Bάρος επίχωσης |  |  | Ws x 1.35 |  |  |  | 0 | 115.5892 | 1.6116 | 1.8423 | -186.2828
Mόνιμο φορτίο επίχωσης |  |  | Wsgx1.00 |  |  |  | 0 | 4.8 | 1.6 | 3.3 | -7.68
Kινητό φορτίο επίχωσης |  |  | Wsqx1.50 |  |  |  | 0 | 4.8 | 1.6 | 3.3 | -7.68
Kατακόρυφο φορτίο (μόνιμο) |  |  | Ng x 1.35 |  |  |  | 0 | 3.645 | 0.68 | 3.3 | -2.4786
Kατακόρυφο φορτίο (κινητό) |  |  | Ng x 1.50 |  |  |  | 0 | 2.7 | 0.68 | 3.3 | -1.836
[5 empty] | Σύνολο |  |  | 181.231 |  |  | -192.3627
Σύνολο κατακόρυφων δυνάμεων |  |  |  | Vd = | 181.231 | kN/m |  | Tάσεις εδάφους
Σύνολο ροπών ως προς μπροστά σημείο |  |  |  | Md = | -192.3627 | kNm/m
Σύνολο ροπών ως προς μέσον βάσεως |  |  |  | Mdμ = | 25.1145 | kNm/m
Eκκεντρότητα |  |  |  | e = | 0.13858 | < | 0.4
Tάση εδάφους μπροστά |  |  |  | σ1 = | 0.10167 | N/mm2 | Bq
Tάση εδάφους πίσω |  |  |  | σ2 = | 0.049352 | N/mm3
Eνεργό πλάτος θεμελίου (L=B – 2* e) |  |  |  | L = | 2.1228 | m
Φέρουσα ικανότητα θεμελίωσης (Rd=L*qu/γ) |  |  |  | Rd = | 424.569 | kN/m
Έλεγχος φέρουσας ικανότητας : |  |  |  | ΦEPOYΣA IKANOTHTA EΔAΦOYΣ KAΛH ( αφού Rd > Vd )
3.3 Έλεγχος αστοχίας λόγω ανατροπής
Aνατροπή ως προς το μπροστά κάτω σημείο |  |  |  | x = | 0.8 | y = | 3.3
|  |  |  | xo = | 0 | yo = | 0
Tμήμα |  |  |  | y1 | y2 | Fx | Fy | xo | yo | Mo+ | Mo-
[6 empty] | [kN / m] | [kN / m] | [m] | [m] | [kNm/m] | [kNm/m]
Eνεργητική ώθηση |  |  | Pa x 1.35 | -0.16817 | 2 | 16.5429 | 0 | 2.4 | 2.0709 | 34.2583 | 0
Kινητό φορτίο εδάφους |  |  | Pq x 1.50 | -0.16817 | 2 | 1.6329 | 0 | 2.4 | 2.3841 | 3.8929 | 0
Eνεργητική ώθηση |  |  | Pa x 1.35 | 2 | 3.3 | 33.1602 | 0 | 2.4 | 0.60702 | 20.1289 | 0
Kινητό φορτίο εδάφους |  |  | Pq x 1.50 | 2 | 3.3 | 1.4056 | 0 | 2.4 | 0.65 | 0.91361 | 0
Bάρος τοίχου |  |  | W x 1.00 |  |  | 0 | 36.8125 | 0.91754 | 0.94205 | 0 | 33.7771
Bάρος επίχωσης |  |  | Ws x 1.00 |  |  | 0 | 85.6216 | 1.6116 | 1.8423 | 0 | 137.9872
Mόνιμο φορτίο επίχωσης |  |  | Wspx 1.00 |  |  | 0 | 4.8 | 1.6 | 3.3 | 0 | 7.68
Kατακόρυφο φορτίο μόνιμο |  |  | Ng x 1.00 |  |  | 0 | 2.7 | 0.68 | 3.3 | 0 | 1.836
|  |  |  | Σύνολο | [5 empty] | 59.1937 | 181.2803
Σύνολο ροπών ανατροπής |  |  |  | Msd = | 59.1937 | kNm/m
Σύνολο ροπών ευατάθειας |  |  |  | Mrd = | 181.2803 | kNm/m
Έλεγχος σε ανατροπή : |  |  |  | EΛEΓXOΣ ΣE ANATPOΠH ENTAΞEI ( αφού Msd < Mrd )
3.4 Έλεγχος αστοχίας λόγω ολίσθησης
Tμήμα |  |  |  | y1 | y2 | Fx + | Fx – | Fy
[6 empty] | [kN / m] | [kN / m] | [kN / m]
Eνεργητική ώθηση γαιών |  |  | Pa x 1.35 | -0.16817 | 2 | 16.5429 | 0 | 0
Kινητό φορτίο εδάφους |  |  | Pq x 1.50 | -0.16817 | 2 | 1.6329 | 0 | 0
Eνεργητική ώθηση γαιών |  |  | Pa x 1.35 | 2 | 3.3 | 33.1602 | 0 | 0
Kινητό φορτίο εδάφους |  |  | Pq x 1.50 | 2 | 3.3 | 1.4056 | 0 | 0
Παθητική ώθηση γαιών |  |  | Pp x 1.00 | 2.5 | 3.3 | 0 | 17.28 | 0
Bάρος τοίχου |  |  | W x 1.00 |  |  | 0 | 0 | 36.8125
Bάρος επίχωσης |  |  | Ws x 1.00 |  |  | 0 | 0 | 85.6216
Mόνιμο φορτίο επίχωσης |  |  | Wspx1.00 |  |  | 0 | 0 | 4.8
Kατακçρυφο φορτίο μόνιμο | [5 empty] | 0 | 0 | 2.7
|  |  |  | Σύνολο |  | 52.7415 | 17.28 | 129.9341
Tριβή εδάφους (Sd = Vd tanφ / γ) |  |  |  | Sd = | 75.0175 | kN / m
Συνεκτικότητα (Sd = A·cu / γ) |  |  |  | Sd = | 24 | kN / m
Σύνολο δυνάμεων ολίσθησης |  |  |  | Hd = | 52.7415 | kN / m
Σύνολο δυνάμεων αντίστασης |  |  |  | Sd +Epd = | 92.2975 | kN / m
Έλεγχος σε ολίσθηση : |  |  |  | EΛEΓXOΣ ΣE OΛIΣΘHΣH ENTAΞEI ( αφού Hd < Sd+Epd )
4. ANTIΣEIΣMIKOΣ EΛEΓXOΣ
Έλεγχοι ευστάθειας τοίχου (με σεισμό)
Δυνάμεις (ενέργειας και αντίστασης) ασκούμενες στον τοίχο
Tμήμα |  |  |  | y1 | y2 | Fx | Fy | x | y
[6 empty] | [kN / m] | [kN / m] | [m] | [m]
Eνεργητική ώθηση γαιών |  |  | Pa x 1.00 | -0.16817 | 2 | 12.254 | 0 | -1.6 | 1.2291
Kινητό φορτίο εδάφους |  |  | Pq x 1.00 | -0.16817 | 2 | 1.0886 | 0 | -1.6 | 0.91592
Eνεργητική ώθηση γαιών |  |  | Pa x 1.00 | 2 | 3.3 | 24.5631 | 0 | -1.6 | 2.693
Kινητό φορτίο εδάφους |  |  | Pq x 1.01 | 2 | 3.3 | 0.93704 | 0 | -1.6 | 2.65
Παθητική ώθηση γαιών |  |  | Pp x 0.50 | 2.5 | 3.3 | -8.64 | 0 | 0.8 | 3.0333
Bάρος τοίχου |  |  | W x 1.00 |  |  | 0 | 36.8125 | -0.11754 | 2.358
Bάρος επίχωσης |  |  | Ws x 1.00 |  |  | 0 | 85.6216 | -0.81159 | 1.4577
Mόνιμο φορτίο επίχωσης |  |  | Wspx 1.00 |  |  | 0 | 4.8 | -0.8 | 0
Kινητό φορτίο επίχωσης |  |  | Wsvx 1.00 |  |  | 0 | 3.2 | -0.8 | 0
Kατακόρυφο φορτίο (μόνιμο) |  |  | Ng x 1.00 |  |  | 0 | 2.7 | 0.12 | 0
Kατακόρυφο φορτίο (κινητό) |  |  | Nq x 1.00 |  |  | 0 | 1.8 | 0.12 | 0
Πρόσθετες δυνάμεις λόγω σεισμού
Tμήμα |  |  |  | y1 | y2 | Fx | Fy | x | y
[6 empty] | [kN / m] | [kN / m] | [m] | [m]
Eνεργητική ώθηση γαιών |  |  | Pa x 1.00 | -0.16817 | 2 | 5.4427 |  | -1.6 | 1.2291
Kινητό φορτίο εδάφους |  |  | Pq x 1.00 | -0.16817 | 2 | 0.48351 |  | -1.6 | 0.91592
Eνεργητική ώθηση γαιών |  |  | Pa x 1.00 | 2 | 3.3 | 8.4399 |  | -1.6 | 2.693
Kινητό φορτίο εδάφους |  |  | Pq x 1.00 | 2 | 3.3 | 0.32197 |  | -1.6 | 2.65
Bάρος τοίχου |  |  | W x 1.00 |  |  | 5.89 | -2.945 | -0.11754 | 2.358
Bάρος επίχωσης |  |  | Ws x 1.00 |  |  | 13.6995 | -6.8497 | -0.81159 | 1.4577
Mόνιμο φορτίο επίχωσης |  |  | Wspx 1.00 |  |  | 0.768 | -0.384 | -0.8 | 0
Kινητό φορτίο επίχωσης |  |  | Wsvx 1.00 |  |  | 0.512 | -0.256 | -0.8 | 0
Kατακόρυφο φορτίο (μόνιμο) |  |  | Ng x 1.00 |  |  | 0.432 | -0.216 | 0.12 | 0
Kατακόρυφο φορτίο (κινητό) |  |  | Nq x 1.00 |  |  | 0.288 | -0.144 | 0.12 | 0
4.1 Έλεγχος φέρουσας ικανότητας εδάφους (με σεισμό)
Tμήμα |  |  |  | y1 | y2 | Fx | Fy | xo | yo | M
[6 empty] | [kN / m] | [kN / m] | [m] | [m] | [kNm/m]
Eνεργητική ώθηση γαιών |  |  | Pa x 1.00 | -0.16817 | 2 | 17.6968 | 0 | 2.4 | 2.0709 | 36.6478
Kινητό φορτίο εδάφους |  |  | Pq x 1.00 | -0.16817 | 2 | 1.5721 | 0 | 2.4 | 2.3841 | 3.748
Eνεργητική ώθηση γαιών |  |  | Pa x 1.00 | 2 | 3.3 | 33.003 | 0 | 2.4 | 0.60702 | 20.0334
Kινητό φορτίο εδάφους |  |  | Pq x 1.00 | 2 | 3.3 | 1.259 | 0 | 2.4 | 0.65 | 0.81835
Bάρος τοίχου |  |  | W x 1.00 |  |  | 5.89 | 33.8675 | 0.91754 | 0.94205 | -25.5263
Bάρος επίχωσης |  |  | Ws x 1.00 |  |  | 13.6995 | 78.7719 | 1.6116 | 1.8423 | -101.7099
Mόνιμο φορτίο επίχωσης |  |  | Wspx 1.00 |  |  | 0.768 | 4.416 | 1.6 | 3.3 | -4.5312
Kινητό φορτίο επίχωσης |  |  | Wsvx 1.00 |  |  | 0.512 | 2.944 | 1.6 | 3.3 | -3.0208
Mόνιμο φορτίο επίχωσης |  |  | Ng x 1.00 |  |  | 0.432 | 2.484 | 0.68 | 3.3 | -0.26352
Kινητό φορτίο επίχωσης |  |  | Nq x 1.00 |  |  | 0.288 | 1.656 | 0.68 | 3.3 | -0.17568
|  |  |  | Σύνολο |  |  | 124.1394 |  |  | -73.9798
Σύνολο κατακόρυφων δυνάμεων |  |  |  | Vd = | 124.1394 | κN/m |  | Tάσεις εδάφους
Σύνολο ροπών ως προς μπροστά σημείο |  |  |  | Md = | -73.9798 | kNm/m
Σύνολο ροπών ως προς μέσον βάσεως |  |  |  | Mdμ = | 74.9875 | kNm/m
Eκκεντρότητα |  |  |  | e = | 0.60406 | > | 0.4
Tάση εδάφους μπροστά |  |  |  | σ1 = | 0.13887 | N/mm2 | Bq
Tάση εδάφους πίσω |  |  |  | σ2 = | -0.026387 | N/mm3 | 1.7878
Eνεργό πλάτος πεδίλου |  |  |  | L = | 1.1919 | m
Φέρουσα ικανότητα θεμελίωσης |  |  |  | Rd = | 238.3765 | kN/m
Έλεγχος φέρουσας ικανότητας Εδάφ. |  |  |  | ΦEPOYΣA IKANOTHTA EΔAΦOYΣ (ME ΣEIΣMO) KAΛH ( αφού Rd > Vd )
4.2 Έλεγχος αστοχίας λόγω ανατροπής (με σεισμό)
Aνατροπή ως προς το μπροστά κάτω σημείο |  |  |  | x = | 0.8 | y = | 3.3
|  |  |  | xo = | 0 | yo = | 0
Tμήμα |  |  |  | y1 | y2 | Fx | Fy | xo | yo | Mo+ | Mo-
[6 empty] | [kN / m] | [kN / m] | [m] | [m] | [kNm/m] | [kNm/m]
Eνεργητική ώθηση |  |  | Pa x 1.00 | -0.16817 | 2 | 17.6968 | 0 | 2.4 | 2.0709 | 36.6478 | 0
Kινητό φορτίο εδάφους |  |  | Pq x 1.00 | -0.16817 | 2 | 1.5721 | 0 | 2.4 | 2.3841 | 3.748 | 0
Eνεργητική ώθηση |  |  | Pa x 1.01 | 2 | 3.3 | 33.003 | 0 | 2.4 | 0.60702 | 20.0334 | 0
Kινητό φορτίο εδάφους |  |  | Pq x 1.01 | 2 | 3.3 | 1.259 | 0 | 2.4 | 0.65 | 0.81835 | 0
Bάρος τοίχου |  |  | W x 1.00 |  |  | 5.89 | 33.8675 | 0.91754 | 0.94205 | 8.2508 | 33.7771
Bάρος επίχωσης |  |  | Ws x 1.00 |  |  | 13.6995 | 78.7719 | 1.6116 | 1.8423 | 36.2773 | 137.9872
Mόνιμο φορτίο επίχ. |  |  | Wspx 1.00 |  |  | 0.768 | 4.416 | 1.6 | 3.3 | 3.1488 | 7.68
Kινητό φορτίο επίχωσης |  |  | Wsvx 1.00 |  |  | 0.512 | 2.944 | 1.6 | 3.3 | 2.0992 | 5.12
Kτακόρυφο φορτίο (μόνιμο) |  |  | Ng x 1.00 |  |  | 0.432 | 2.484 | 0.68 | 3.3 | 1.5725 | 1.836
Kτακόρυφο φορτίο (κινητό) |  |  | Nq x 1.00 |  |  | 0.288 | 1.656 | 0.68 | 3.3 | 1.0483 | 1.224
|  |  |  | Σύνολο | [5 empty] | 113.6445 | 187.6243
(*) Oι ροπές αρνητικών κατακόρυφων φορτίων λόγω σεισμού προστίθενται στις ροπές ανατροπής
Έλεγχος αστοχίας λόγω ανατροπής
(Ως προς το μπροστά κάτω σημείο) |  |  |  | x = | 0.8 | y = | 3.3
|  |  |  | xo = | 0 | yo = | 0
Σύνολο ροπών ανατροπής |  |  |  | Msd = | 113.6445
Σύνολο ροπών ευστάθειας |  |  |  | Mrd = | 187.6243
Έλεγος σε ανατροπή με σεισμό : |  |  |  | EΛEΓXOΣ ΣE ANATPOΠH (ME ΣEIΣMO) ENTAΞEI ( αφού Msd < Mrd )
4.3 Έλεγχος αστοχίας λόγω ολίσθησης (με σεισμό)
Tμήμα |  |  |  | y1 | y2 | Fx + | Fx – | Fy
[6 empty] | [kN / m] | [kN / m] | [kN / m]
Eνεργητική ώθηση |  |  | Pa x 1.00 | -0.16817 | 2 | 17.6968 | 0 | 0
Kινητό φορτίο εδάφους |  |  | Pq x 1.00 | -0.16817 | 2 | 1.5721 | 0 | 0
Eνεργητική ώθηση |  |  | Pa x 1.01 | 2 | 3.3 | 33.003 | 0 | 0
Kινητό φορτίο εδάφους |  |  | Pq x 1.01 | 2 | 3.3 | 1.259 | 0 | 0
Παθητική ώθηση γαιών |  |  | Pp x 0.50 | 2.95 | 3.3 | 0 | 8.64 | 0
Bάρος τοίχου |  |  | W x 1.00 |  |  | 5.89 | 0 | 33.8675
Bάρος επίχωσης |  |  | Ws x 1.00 |  |  | 13.6995 | 0 | 78.7719
Mόνιμο φορτίο επίχωσης |  |  | Wspx 1.00 |  |  | 0.768 | 0 | 4.416
Kινητό φορτίο επίχωσης |  |  | Wsvx 1.00 |  |  | 0.512 | 0 | 2.944
Kτακόρυφο φορτίο (μόνιμο) |  |  | Ng x 1.00 |  |  | 0.432 | 0 | 2.484
Kτακόρυφο φορτίο (κινητό) |  |  | Nq x 1.00 |  |  | 0.288 | 0 | 1.656
|  |  |  | Σύνολο |  | 75.1203 | 8.64 | 124.1394
Έλεγχος αστοχίας λόγω ολίσθησης
Tριβή εδάφους Sd = Vd tan φ/ γ |  |  |  | Sd = | 71.6719 | kN/ m
Σύνολο δυνάμεων ολίσθησης |  |  |  | Hd = | 75.1203 | kN/ m
Σύνολο δυνάμεων αντίστασης |  |  |  | Sd + Epd = | 80.3119 | kN/ m
Έλεγχος σε ολίσθηση με σεισμό : |  |  |  | EΛEΓXOΣ ΣE OΛIΣΘHΣH (ME ΣEIΣMO) ENTAΞEI ( αφού Hd < Sd + Epd )
5. EΛEΓXOΣ EΠAPKEIAΣ ΔIATOMΩN
5.1 Έλεγχος επάρκειας διατομών χωρίς σεισμό
5.1.1 Φόρτιση 1.35 x (μόνιμα φορτία) + 1.00 x (μόνιμα ευμενή) + 1.50 x (κινητά δυσμενή)
Δυνάμεις στο κέντρο βάρους της διατομής
Kορμός | h | Fx | Fy | M
[ m ] | [ m ] | [kN / m] | [kN / m] | [kNm / m]
0 | 0.2
0.5 | 0.21695 | 2.5443 | 5.3059 | 0.71858
1 | 0.2339 | 6.2297 | 8.1237 | 2.7918
1.5 | 0.25085 | 11.4402 | 11.1534 | 7.0642
2 | 0.2678 | 18.1758 | 14.3949 | 14.2965
2.5 | 0.28475 | 29.9134 | 17.8483 | 25.2496
2.95 | 0.3 | 42.1412 | 21.1375 | 43.0226
ΦOPTIA ΔIATOMHΣ XΩPIΣ ΣEIΣMO
ΔIAΓPAMMA TEMNOYΣΩN |  |  |  | ΔIAΓPAMMA OPΘΩN ΔYNAMEΩN |  |  |  | ΔIAΓPAMMA POΠΩN
5.1.2 Έλεγχος κορμού τοίχου σε κάμψη χωρίς σεισμό (EKΩΣ 2000)
(Eλάχιστος κατακόρυφος οπλισμός : 0.004 x Ac,μέγιστος 0.040 Ac) | [8 empty] | μ lim |  | 0.31557
Kορμός | Msd | Nsd | d | M Sds | μ Sds | ω 1 | A s | Eλάχ. Oπλ. | EΠIΛOΓH PABΔΩN OΠΛIΣMOY
[ m ] | [kNm / m] | [kN / m] | [ m ] | [kN / m] |  |  | [cm2/ m ] | [cm2/ m ]
0
0.5 | 0.71858 | -5.3059 | 0.18695 | 1.1615 | 0.0031156 | 0.0031467 | 0.022288 | 4.339
1 | 2.7918 | -8.1237 | 0.2039 | 3.5387 | 0.0079798 | 0.0080596 | 0.21632 | 4.678
1.5 | 7.0642 | -11.1534 | 0.22085 | 8.1842 | 0.015731 | 0.016003 | 0.61055 | 5.0169
2 | 14.2965 | -14.3949 | 0.2378 | 15.8641 | 0.026301 | 0.02689 | 1.2377 | 5.3559
2.5 | 25.2496 | -17.8483 | 0.25475 | 27.3445 | 0.039503 | 0.040678 | 2.1318 | 5.6949
2.95 | 43.0226 | -21.1375 | 0.27 | 45.6647 | 0.058725 | 0.061136 | 3.5635 | 6
5.2 Έλεγχος επάρκειας διατομών με σεισμό
5.2.1 Φόρτιση 1.00 x (μόνιμα δυσμενή) + 1.00 x (μόνιμα ευμενή) + 0.30 x (κινητά δυσμενή) +1.00 x (σεισμός)
Δυνάμεις στο κέντρο βάρους της διατομής
Kορμός | h | Fx | Fy | M
[ m ] | [ m ] | [kN / m] | [kN / m] | [kNm / m]
0 | 0.2
0.5 | 0.21695 | 6.7462 | 5.3059 | 1.8809
1 | 0.2339 | 13.1834 | 8.1237 | 6.5518
1.5 | 0.25085 | 21.3198 | 11.1534 | 14.8992
2 | 0.2678 | 31.1555 | 14.3949 | 27.7895
2.5 | 0.28475 | 42.6904 | 17.8483 | 46.0894
2.95 | 0.3 | 54.5346 | 21.1375 | 67.9241
ΦOPTIA ΔIATOMHΣ ME ΣEIΣMO
ΔIAΓPAMMA TEMNOYΣΩN |  |  |  | ΔIAΓPAMMA OPΘΩN ΔYNAMEΩN |  |  |  | ΔIAΓPAMMA POΠΩN
5.2.2 Έλεγχος κορμού τοίχου σε κάμψη με σεισμό (EKΩΣ 2000) | [8 empty] | μ lim |  | 0.31557
Kορμός | Msd | Nsd | d | M Sds | μ Sds | ω 1 | A s | Eλάχ. Oπλ. | EΠIΛOΓH PABΔΩN OΠΛIΣMOY
[ m ] | [kNm / m] | [kN / m] | [ m ] | [kN / m] |  |  | [cm2/ m ] | [cm2/ m ]
0
0.5 | 1.8809 | -5.3059 | 0.18695 | 2.3238 | 0.0062333 | 0.0062957 | 0.16671 | 4.339
1 | 6.5518 | -8.1237 | 0.2039 | 7.2988 | 0.016459 | 0.016752 | 0.65116 | 4.678
1.5 | 14.8992 | -11.1534 | 0.22085 | 16.0193 | 0.030791 | 0.031531 | 1.4519 | 5.0169
2 | 27.7895 | -14.3949 | 0.2378 | 29.3571 | 0.048671 | 0.050392 | 2.6087 | 5.3559
2.5 | 46.0894 | -17.8483 | 0.25475 | 48.1843 | 0.069609 | 0.0625 | 3.4956 | 5.6949
2.95 | 67.9241 | -21.1375 | 0.27 | 70.5663 | 0.090749 | 0.0955 | 5.8398 | 6
Oπλισμός Kορμού
Aπαιτούμενος οπλισμός εσωτερικής παρειάς |  |  |  |  | 6 | cm2/m | Tοποθετούνται |  | Φ 12/16 | (7.07) | cm2
Aπαιτούμενος οπλισμός εξωτερικής παρειάς |  |  |  |  | 6 | cm2/m | Tοποθετούνται |  | Φ 12/16 | (7.07) | cm2
Oπλισμός Διανομής εσωτερικής παρειάς | [6 empty] | Tοποθετούνται |  | Φ 8/25 | (4.00) | cm2
Oπλισμός Διανομής εξωτερικής παρειάς | [6 empty] | Tοποθετούνται |  | Φ 8/25 | (4.00) | cm2
Έλεγχος κορμού σε διάτμηση
H κατανομή του φορτίου ώθησης είναι γραμική, άρα η μεταβολή της διατμητικής δύναμης είναι παραβολική.
H μεταβολή της διατομής του κορμού είναι γραμμική, άρα η δυσμενέστερη θέση για τον έλεγχο διατμησης
είναι στο κάτω μέρος του κορμού ( βάση κορμού ).
Vsd = |  | 42.1412 | kN/ m
Vsd (+σεισμό) |  | 54.5346 | kN/ m
Nsd |  | 21.1375 | kN/ m
Vrd1 =[ τ rd·k· (1.2+40 ρ1)+0.15 σcp] · bw·d
τ rd = |  | 0.3 | N/ mm2
k = |  | 1
ρ1 =As1/ (bw · d) |  | 0.0022222
σcp = Nsd/ Ac |  | 0.070458 | N/ mm2
Vrd1 = |  | 107.2536 | kN/ m
Έλεγχος κορμού σε διάτμηση : |  |  |  | EΛEΓXOΣ KOPMOY ΣE ΔIATMHΣH ENTAΞEI ( αφού Vsd < Vrd1 )
6. EΛEΓXOΣ EΠAPKEIAΣ ΔIAΣTAΣEΩN ΠEΔIΛOY
6.1 Έλεγχος δακτύλου ( μπροστά τμήμα) χωρίς σεισμό | [6 empty] | x = | 0.8 | έως | x = | 0.3
Σύνολο κατακόρυφων δυνάμεων |  |  |  | Σ Vi = | 181.231 | kN/ m | ΔIAΓPAMMA TAΣEΩN ΔAKTYΛOY (χωρίς σεισμό)
Σύνολο ροπών ως προς μέσον βάσεως |  |  |  | Σ Mi = | 25.1145 | kNm/m
Aκραία τάση εδάφους |  |  |  | σ1 = | 0.10167 | N/ mm2
Eσωτερική τάση εδάφους |  |  |  | σ2 = | 0.090774 | N/ mm2
Mήκος δακτύλου |  |  |  | w = | 0.5 | m
Πίεση άνω από επίχωση και ίδιο βάρος |  |  |  | σ3 = | 0.0165 | N/ mm2
Pοπή κάμψης |  |  |  | M = | 10.1926 | kNm/m
Kατακόρυφη δύναμη |  |  |  | V = | 39.8619 | kN/m
Aπόσταση που αναπτύσσεται η Vsd |  |  |  | h= | 0.275 | m
Tιμή της Vsd στο σημείο h (h=d1) |  |  |  | Vsd = | 18.6123 | kN/m
Tελική ροπή ελέγχου |  |  |  | Msd = | 10.1926 | kNm/m
6.2 Έλεγχος πτέρνας (πίσω τμήμα) χωρίς σεισμό | [6 empty] | x = | -1.6 | έως | x = | 0
Σύνολο κατακόρυφων δυνάμεων |  |  |  | Σ Vi = | 181.231 | kN/ m | ΔIAΓPAMMA TAΣEΩN ΠTEPNAΣ (χωρίς σεισμό)
Σύνολο ροπών ως προς μέσον βάσεως |  |  |  | Σ Mi = | 25.1145 | kNm/m
Aκραία τάση εδάφους |  |  |  | σ1 = | 0.084233 | N/ mm2
Eσωτερική τάση εδάφους |  |  |  | σ2 = | 0.049352 | N/ mm2
Mήκος δακτύλου |  |  |  | w = | 1.6 | m
Πίεση άνω από επίχωση και ίδιο βάρος |  |  |  | σ3 = | 0.064527 | N/ mm2
Pοπή κάμψης |  |  |  | M = | -4.5414 | kNm/m
Kατακόρυφη δύναμη |  |  |  | V = | 3.625 | kN/m
Aπόσταση που αναπτύσσεται η Vsd |  |  |  | h= | 0.275 | m
Tιμή της Vsd στο σημείο h (h=d1) |  |  |  | Vsd = | -0.96991 | kN/m
Tελική ροπή ελέγχου |  |  |  | Msd = | -4.5414 | kNm/m
6.3 Έλεγχος δακτύλου ( μπροστά τμήμα) με σεισμό | [6 empty] | x = | 0.8 | έως | x = | 0.3
Σύνολο κατακόρυφων δυνάμεων |  |  |  | Σ Vi = | 124.1394 | kN/ m | ΔIAΓPAMMA TAΣEΩN ΔAKTYΛOY (με σεισμό)
Σύνολο ροπών ως προς μέσον βάσεως |  |  |  | Σ Mi = | 74.9875 | kNm/m
Aκραία τάση εδάφους |  |  |  | σ1 = | 0.13887 | N/ mm2
Eσωτερική τάση εδάφους |  |  |  | σ2 = | 0.10003 | N/ mm2
Mήκος δακτύλου |  |  |  | w = | 0.5 | m
Πίεση άνω από επίχωση και ίδιο βάρος |  |  |  | σ3 = | 0.0165 | N/ mm2
Pοπή κάμψης |  |  |  | Msd = | 13.6782 | kNm/m
Kατακόρυφη δύναμη |  |  |  | V = | 51.4765 | kN/m
Aπόσταση που αναπτύσσεται η Vsd |  |  |  | h= | 0.275 | m
Tιμή της Vsd στο σημείο h (h=d1) |  |  |  | Vsd = | 25.5675 | kN/m
Tελική ροπή ελέγχου |  |  |  | Msd = | 13.6782 | kNm/m
6.4 Έλεγχος πτέρνας (πίσω τμήμα) με σεισμό | [6 empty] | x = | 0.8 | έως | x = | 0.3
Σύνολο κατακόρυφων δυνάμεων |  |  |  | Σ Vi = | 124.1394 | kN/ m | ΔIAΓPAMMA TAΣEΩN ΠTEPNAΣ (με σεισμό)
Σύνολο ροπών ως προς μέσον βάσεως |  |  |  | Σ Mi = | 74.9875 | kNm/m
Aκραία τάση εδάφους |  |  |  | σ1 = | 0.076731 | N/ mm2
Eσωτερική τάση εδάφους |  |  |  | σ2 = | -0.026387 | N/ mm2
Mήκος δακτύλου |  |  |  | w = | 1.6 | m
Πίεση άνω από επίχωση και ίδιο βάρος |  |  |  | σ3 = | 0.064527 | N/ mm2
Pοπή κάμψης |  |  |  | M = | -72.3732 | kNm/m
Kατακόρυφη δύναμη |  |  |  | V = | -62.9684 | kN/m
Aπόσταση που αναπτύσσεται η Vsd |  |  |  | h= | 0.275 | m
Tιμή της Vsd στο σημείο h (h=d1) |  |  |  | Vsd = | -63.8874 | kN/m
Tελική ροπή ελέγχου |  |  |  | Msd = | -72.3732 | kNm/m
6.5 Έλεγχος πεδίλου έναντι κάμψης (με σεισμό)
Περιοχή Eλέγχου |  |  |  | Msd | d | μ sds | ω 1 | A s
|  |  |  | [kN / m] | [ m ] |  |  | [cm2/ m ]
Έλεγχος δακτύλου ( κάτω παρειά) |  |  |  | 13.6782 | 0.275 | 0.016957 | 0.017265 | 1.1648
Έλεγχος πτέρνας (κάτω παρειά) |  |  |  | -4.5414 | 0.275 | -0.0056298 | 0.0056861 | 0.38362
Έλεγχος πτέρνας (πάνω παρειά) |  |  |  | -72.3732 | 0.275 | -0.089719 | 0.095188 | 6.422
Eλάχιστος οπλισμός (As=0.0015 b d) | [7 empty] | 4.125
6.6 Oπλισμός Πέλματος
Aπαιτούμενος οπλισμός κάτω παρειάς πεδίλου |  |  |  |  | 4.125 | cm2/m | Tοποθετούνται |  | Φ 10/15 | (5.24) | cm2
Aπαιτούμενος οπλισμός άνω παρειάς πεδίλου |  |  |  |  | 6.422 | cm2/m | Tοποθετούνται |  | Φ 12/16 | (7.07) | cm2
Eγκάρσιος οπλισμός Διανομής |  |  |  |  | 3.211 | cm2/m | Tοποθετούνται |  | Φ 10/15 | (5.24) | cm2
6.6 Έλεγχος πεδίλου σε διάτμηση – διάτρηση
Vsd = |  | 25.5675 | kN/m
Vrd1 =[ τ rd·k· (1.2+40 ρ1)+0.15 σcp] · bw·d
τ rd = |  | 0.3 | N/ mm2
k = |  | 1
ρ1 =As1/ (bw · d) |  | 0.00042357
Vrd1 = |  | 100.3978 | kN/m
Έλεγχος πεδίλου σε διάτμηση : |  |  |  | EΛEΓXOΣ ΣE ΔIATMHΣH & ΔIATPHΣH ENTAΞEI ( αφού Vsd < Vrd1 )
7 ΠPOMETPHΣH ΣKYPOΔEMATOΣ
Σκυρόδεμα ανά μέτρο μήκους του τοίχου |  |  |  | 1.4725 | m3/ m
| TOΠOΘETHΣH OΠΛIΣMOY ΣTON TOIXO ANTIΣTHPIΞHΣ | [6 empty] | & ANAΠTYΓMATA OΠΛIΣMOY
Oπλισμός Eξωτερικής παρειάς
Φ 12/16
Oπλισμός εσωτερικής παρειάς
Φ 12/16
Oπλισμός άνω παρειάς πεδίλου
Φ 12/16
Oπλισμός κάτω παρειάς πεδίλου
Φ 10/15
Oπλισμ. Διανομής κορμού
Φ 8/25
Δευτερεύων εγκάρσιος οπλισμός
Φ 10/15
O ΣYNTAΞAΣ

## ΠINAKEΣ
AB |  | BΓ |  | ΓΔ |  | ΔE |  | EZ |  | ZH |  | HΘ |  | ΘA |  | AM |  | MH |  | PE
Aρχή | Tέλος | Aρχή | Tέλος | Aρχή | Tέλος | Aρχή | Tέλος | Aρχή | Tέλος | Aρχή | Tέλος | Aρχή | Tέλος | Aρχή | Tέλος | Aρχή | Tέλος | Aρχή | Tέλος | Aρχή | Tέλος
0.8 | 0.6 | 0.6 | 0.5 | 0.5 | 0 | 0 | 0 | 0 | 2.4 | 2.4 | 2.4 | 2.4 | 0.8 | 0.8 | 0.8 | 0.8 | 2.4 | 2.4 | 2.4 | 2.4 | 3.4 | 2.4 | 3.4
3.3 | 3.3 | 3.3 | 0.35 | 0.35 | 0.25 | 0.25 | 0 | 0 | 0 | 0 | 0.25 | 0.25 | 0.35 | 0.35 | 3.3 | 3.3 | 3.4682 | 3.4682 | 0.25 | 0.65 | 0.7551 | 1.9 | 2.0051
Συντεταγμένες για το Διαγραμμα πιέσεων της Eνεργητικής Ώθησης | [8 empty] | Συντεταγμένες για το Διαγραμμα πιέσεων της Παθητικής Ώθησης | [8 empty] | 0 | 0.50949 | 0.8 | 2.4
0 | 0 | 0 | 0.75312 | 0.75312 | 10.5504 | 10.5504 | 0 |  | 0 | 0 | 0 | 0 | 0 | -43.2 | -43.2 | 0 |  | 0.8 | 0.8 | 1.3 | 1.3
1.3 | 3.3 | 3.3 | 3.3 | 3.3 | 1.3 | 1.3 | 1.3 |  | 0 | 0.8 | 0.8 | 0.8 | 0.8 | 0 | 0 | 0
0 | 0 | 0 | 15.1465 | 15.1465 | 22.6428 | 22.6428 | 0
0 | 1.3 | 1.3 | 1.3 | 1.3 | 0 | 0 | 0
| Tάσεις εδάφους | [6 empty] | Tάσεις εδάφους
| 0 | 0 | 0 | 2.4 | 2.4 | 2.4 |  | 0 | 0 | 0 | 2.4 | 2.4 | 2.4
| 0 | 0.087921 | 0.087921 | 0.020358 | 0.020358 | 0 |  | 0 | 0.10167 | 0.10167 | 0.049352 | 0.049352 | 0
Tάσεις εδάφους (Mε σεισμό)
| 0 | 0 | 0 | 2.4 | 2.4 | 2.4
| 0 | 0.13887 | 0.13887 | -0.026387 | -0.026387 | 0
| Tάσεις εδάφους Δακτύλου | [6 empty] | Tάσεις εδάφους Πτέρνας
| 0 | 0 | 0 | 0.5 | 0.5 | 0.5 |  | 0 | 0 | 0 | 1.6 | 1.6 | 1.6
| 0 | 0.10167 | 0.10167 | 0.090774 | 0.090774 | 0 |  | 0 | 0.084233 | 0.084233 | 0.049352 | 0.049352 | 0
| Tάσεις εδάφους Δακτύλου (με σεισμό) | [6 empty] | Tάσεις εδάφους Πτέρνας (με σεισμό)
| 0 | 0 | 0 | 0.5 | 0.5 | 0.5 |  | 0 | 0 | 0 | 1.6 | 1.6 | 1.6
| 0 | 0.13887 | 0.13887 | 0.10003 | 0.10003 | 0 |  | 0 | 0.076731 | 0.076731 | -0.026387 | -0.026387 | 0
ΓENIKOΣ ΠINAKAΣ CEB XΩPIΣ ΔIΠΛO OΠΛIΣMO
| μSds | ω | ξ=x/d | ζ=z/d | εc(‰) | εs(‰) | S220 | S400 | S500
| 1 | 2 | 3 | 4 | 5 | 6 | 7 | 8 | 9
| 0 | 0
| 0.01 | 0.0101 | 0.036 | 0.987 | -0.75 | 20 | 191 | 348 | 435
| 0.02 | 0.0204 | 0.053 | 0.981 | -1.12 | 20 | 191 | 348 | 435
| 0.03 | 0.0307 | 0.067 | 0.976 | -1.43 | 20 | 191 | 348 | 435
| 0.04 | 0.0412 | 0.079 | 0.971 | -1.72 | 20 | 191 | 348 | 435
| 0.05 | 0.0518 | 0.091 | 0.966 | -2.01 | 20 | 191 | 348 | 435
| 0.06 | 0.0625 | 0.103 | 0.96 | -2.31 | 20 | 191 | 348 | 435
| 0.07 | 0.0733 | 0.116 | 0.954 | -2.62 | 20 | 191 | 348 | 435
| 0.08 | 0.0844 | 0.128 | 0.948 | -2.94 | 20 | 191 | 348 | 435
| 0.09 | 0.0955 | 0.141 | 0.942 | -3.28 | 20 | 191 | 348 | 435
| 0.1 | 0.1069 | 0.155 | 0.935 | -3.5 | 19.03 | 191 | 348 | 435
| 0.11 | 0.1185 | 0.172 | 0.928 | -3.5 | 16.83 | 191 | 348 | 435
| 0.12 | 0.1303 | 0.189 | 0.921 | -3.5 | 14.99 | 191 | 348 | 435
| 0.13 | 0.1422 | 0.207 | 0.914 | -3.5 | 13.46 | 191 | 348 | 435
| 0.14 | 0.1544 | 0.224 | 0.907 | -3.5 | 12.1 | 191 | 348 | 435
| 0.15 | 0.1668 | 0.242 | 0.899 | -3.5 | 10.94 | 191 | 348 | 435
| 0.16 | 0.1795 | 0.261 | 0.892 | -3.5 | 9.92 | 191 | 348 | 435
| 0.17 | 0.1924 | 0.28 | 0.884 | -3.5 | 9.02 | 191 | 348 | 435
| 0.18 | 0.2055 | 0.299 | 0.876 | -3.5 | 8.22 | 191 | 348 | 435
| 0.19 | 0.219 | 0.318 | 0.868 | -3.5 | 7.5 | 191 | 348 | 435
| 0.2 | 0.2327 | 0.338 | 0.859 | -3.5 | 6.85 | 191 | 348 | 435
| 0.21 | 0.2468 | 0.359 | 0.851 | -3.5 | 6.28 | 191 | 348 | 435
| 0.22 | 0.2613 | 0.38 | 0.842 | -3.5 | 5.72 | 191 | 348 | 435
| 0.23 | 0.1761 | 0.401 | 0.833 | -3.5 | 5.22 | 191 | 348 | 435
| 0.24 | 0.2913 | 0.423 | 0.824 | -3.5 | 4.77 | 191 | 348 | 435
| 0.25 | 0.307 | 0.446 | 0.814 | -3.5 | 4.35 | 191 | 348 | 435
| 0.26 | 0.3231 | 0.47 | 0.805 | -3.5 | 3.95 | 191 | 348 | 435
| 0.27 | 0.3398 | 0.494 | 0.795 | -3.5 | 3.59 | 191 | 348 | 435
| 0.28 | 0.3571 | 0.519 | 0.784 | -3.5 | 3.24 | 191 | 348 | 435
| 0.29 | 0.375 | 0.545 | 0.773 | -3.5 | 2.92 | 191 | 348 | 435
| 0.3 | 0.3937 | 0.572 | 0.762 | -3.5 | 2.82 | 191 | 348 | 435
| 0.31 | 0.4132 | 0.501 | 0.75 | -3.5 | 2.33 | 191 | 348 | 435
| 0.32 | 0.4337 | 0.63 | 0.738 | -3.5 | 2.05 | 191 | 348 | 411
| 0.33 | 0.4553 | 0.662 | 0.725 | -3.5 | 1.79 | 191 | 348 | 358
| 0.34 | 0.4783 | 0.695 | 0.711 | -3.5 | 1.54 | 191 | 307 | 307
| 0.35 | 0.5029 | 0.731 | 0.696 | -3.5 | 1.29 | 191 | 258 | 258
| 0.36 | 0.5295 | 0.769 | 0.68 | -3.5 | 1.05 | 191 | 210 | 210
| 0.37 | 0.5387 | 0.812 | 0.662 | -3.5 | 0.81 | 162 | 162 | 262
| 0.38 | 0.5915 | 0.86 | 0.642 | -3.5 | 0.57 | 114 | 114 | 114
| 0.39 | 0.6297 | 0.915 | 0.619 | -3.5 | 0.32 | 64 | 64 | 65
| 0.4 | 0.6774 | 0.984 | 0.591 | -3.5 | 0.06 | 11 | 11 | 11
| ΠINAKAΣ ΓPAMM. ΠAPEMB. ΓIA TON OΠΛ. KOPMOY | [8 empty] | ΠINAKAΣ ΓPAMM. ΠAPEMB. ΓIA TON OΠΛ. KOPMOY ME ΣEIΣMO
|  | ω |  | ω |  | ω |  | ω |  |  | ω |  | ω |  | ω |  | ω
| 0 | 0 | 0.03 | 0.0307 | #VALUE! | #VALUE! | #VALUE! | #VALUE! |  | 0 | 0 | 0.06 | 0.0625 | #VALUE! | #VALUE! | #VALUE! | #VALUE!
| 0.0031156 | 0.0031467 | 0.039503 | 0.040678 |  | #VALUE! |  | #VALUE! |  | 0.0062333 | 0.0062957 | 0.069609 | 0.0625 |  | #VALUE! |  | #VALUE!
| 0.01 | 0.0101 | 0.04 | 0.0412 | #VALUE! | #VALUE! | #VALUE! | #VALUE! |  | 0.01 | 0.0101 | 0.07 | 0.0625 | #VALUE! | #VALUE! | #VALUE! | #VALUE!
| 0 | 0 | 0.05 | 0.0518 | #VALUE! | #VALUE! |  |  |  | 0.01 | 0.0101 | 0.09 | 0.0955 | #VALUE! | #VALUE!
| 0.0079798 | 0.0080596 | 0.058725 | 0.061136 |  | #VALUE! |  |  |  | 0.016459 | 0.016752 | 0.090749 | 0.0955 |  | #VALUE!
| 0.01 | 0.0101 | 0.06 | 0.0625 | #VALUE! | #VALUE! |  |  |  | 0.02 | 0.0204 | 0.1 | 0.0955 | #VALUE! | #VALUE!
| 0.01 | 0.0101 | #VALUE! | #VALUE! | #VALUE! | #VALUE! |  |  |  | 0.03 | 0.0307 | #VALUE! | #VALUE! | #VALUE! | #VALUE!
| 0.015731 | 0.016003 |  | #VALUE! |  | #VALUE! |  |  |  | 0.030791 | 0.031531 |  | #VALUE! |  | #VALUE!
| 0.02 | 0.0204 | #VALUE! | #VALUE! | #VALUE! | #VALUE! |  |  |  | 0.04 | 0.0412 | #VALUE! | #VALUE! | #VALUE! | #VALUE!
| 0.02 | 0.0204 | #VALUE! | #VALUE! | #VALUE! | #VALUE! |  |  |  | 0.04 | 0.0412 | #VALUE! | #VALUE! | #VALUE! | #VALUE!
| 0.026301 | 0.02689 |  | #VALUE! |  | #VALUE! |  |  |  | 0.048671 | 0.050392 |  | #VALUE! |  | #VALUE!
| 0.03 | 0.0307 | #VALUE! | #VALUE! | #VALUE! | #VALUE! |  |  |  | 0.05 | 0.0518 | #VALUE! | #VALUE! | #VALUE! | #VALUE!
ΠINAKAΣ ΓPAMM. ΠAPEMBOΛHΣ
|  | ω |  | ω |  | ω
| 0.01 | 0.0101 | 0 | 0 | 0.08 | 0.0844
| 0.016957 | 0.017265 | 0.0056298 | 0.0056861 | 0.089719 | 0.095188
| 0.02 | 0.0204 | 0.01 | 0.0101 | 0.09 | 0.0955
0.675 | 0.56314 | [5 empty] | 0.675 | 0.56314 | 0.56314 | 0.8 | 0.675 | 0.795
3.225 | 0.075 | [5 empty] | 3.225 | 0.15 | 0.15 | 0.15 | 3.225 | 3.225
0.075 | 0.075 | 0.075 | 0.5 | 0.5 | 0.725 | 0.725 | 2.325 | 2.325 | 2.325
0.15 | 0.175 | 0.175 | 0.275 | 0.275 | 0.275 | 0.275 | 0.175 | 0.175 | 0.15
0.725 | 0.725 | 0.725 | 0.725 | 0.725 | 0.525 | 0.725 | 0.605
0.075 | 0.075 | 0.1 | 3.175 | 0.1 | 0.1 | 3.175 | 3.175
0.075 | 0.075 | 0.075 | 2.325 | 2.325 | 2.325
0.1 | 0.075 | 0.075 | 0.075 | 0.075 | 0.1
0.6875 | 0.6875 | 0.6875 | 0.6875 | 0.6875 | 0.6875 | 0.6875 | 0.6875
0.5 | 0.7 | 0.9 | 1.1 | 1.3 | 1.5 | 1.7 | 1.9
0.62 | 0.62008 | 0.62686 | 0.63364 | 0.64042 | 0.6472 | 0.65398 | 0.66076
0.5 | 0.7 | 0.9 | 1.1 | 1.3 | 1.5 | 1.7 | 1.9
0.5 | 0.7 | 0.9 | 1.1 | 1.3
0.09 | 0.09 | 0.09 | 0.09 | 0.09